## List1
Specifikace předmětu plnění a ceny
Domov seniorů v Lomnici nad Popelkou - dodávka vybavení gastroprovozu
0
Poz. | C | Název a typ zařízení |  | Ks | Bez DPH za kus | Bez DPH celkem | DPH | S DPH celkem
1.1.0 | P | Váha pro příjem zboží do 300 ( 2 rozsahy ) kg |  | 1 |  | 0 | 21 | 0
|  | můstková váha, LCD displej, konstrukce lakovaná ocel |  | 1
|  | vážní plocha nerez 460x600 mm |  | 1
|  | Typ: |  | 1
|  | Rozměry v mm: | 460 x 675 x 765 | 1
|  | Příkon v kW: | 230V/0,1 | 1
1.2.0 | P | Rudl ocelový, nosnost 250 kg |  | 1 |  | 0 | 21 | 0
|  | bantamová kola |  | 1
|  | Typ: |  | 1
|  | Rozměry v mm: | 550 x 735 x 1185 | 1
1.3.0 | P | Vozík plošinový do 500 kg s madlem a 1 rámem |  | 2 |  | 0 | 21 | 0
|  | plošina 1000x700 mm, plná gumová kola pr 200 mm |  | 2
|  | Typ: |  | 2
|  | Rozměry v mm: | 1045 x 780 | 2
2.1.0 | P | neobsazeno |  |  |  | 0 | 21 | 0
2.2.0 | P | neobsazeno |  |  |  | 0 | 21 | 0
2.3.0 | P | neobsazeno |  |  |  | 0 | 21 | 0
2.4.0 | P | neobsazeno |  |  |  | 0 | 21 | 0
3.1.0 | P | neobsazeno |  |  |  | 0 | 21 | 0
4.1.0 | P | neobsazeno |  |  |  | 0 | 21 | 0
5.1.0 | P | neobsazeno |  |  |  | 0 | 21 | 0
5.2.0 | P | neobsazeno |  |  |  | 0 | 21 | 0
5.3.0 | P | neobsazeno |  |  |  | 0 | 21 | 0
5.4.0 | P | neobsazeno |  |  |  | 0 | 21 | 0
5.4.1 | P | neobsazeno |  |  |  | 0 | 21 | 0
5.5.0 | P | neobsazeno |  |  |  | 0 | 21 | 0
5.6.0 | P | neobsazeno |  |  |  | 0 | 21 | 0
6.1.0 | P | Chladící komora na bioodpad |  | 1 |  | 0 | 21 | 0
|  | s integrovaným agregátem, pro nádobu 240 l |  | 1
|  | ventilované chlazení, nerez provedení |  | 1
|  | Typ: |  | 1
|  | Rozměry v mm: | 990 x 850 x 1115 | 1
|  | Příkon v kW: | 230V/0,2 | 1
6.2.0 | P | Sprchová baterie s hadicí - dodávka stavby |  | 1 |  | 0 | 21 | 0
6.3.0 | P | Gula v podlaze - DN 70 - dodávka stavby |  | 1 |  | 0 | 21 | 0
|  | s protizápachovoz uzávěrkou |  | 1
7.1.0 | P | Regál skladový komaxit 3 police , nosnost police 50 kg |  | 1 |  | 0 | 21 | 0
|  | Typ: |  | 1
|  | Rozměry v mm: | 1400 x 500 x 2000 | 1
8.1.0 | P | neobsazeno |  |  |  | 0 | 21 | 0
|  | Typ: |  | 1
|  | Rozměry v mm: |  | 1
8.2.0 | P | Regál skladový komaxit 4 police , nosnost police 80 kg |  | 1 |  | 0 | 21 | 0
|  | Typ: |  | 1
|  | Rozměry v mm: | 1000 x 400 x 2000 | 1
9.1.0 | P | Škrabka brambor kap. 20 kg nerez |  | 1 |  | 0 | 21 | 0
|  | Typ: |  | 1
|  | Rozměry v mm: | 800 x 750 x 950 | 1
|  | Příkon v kW: | 400V/3 | 1
|  | Výrobce: |  | 1
9.1.1 | P | lapač slupek nerez |  | 1 |  | 0 | 21 | 0
|  | Typ: |  | 1
|  | Rozměry v mm: | 320 x 320 x 380 | 1
9.1.2 | P | Podlahový rošt s vpustí DN 100 nerez |  | 1 |  | 0 | 21 | 0
|  | tvar do L dle výkresu |  | 1
|  | Typ: |  | 1
|  | Rozměry v mm: | 800 x 1000 x 300 | 1
9.2.0 | P | neobsazeno |  |  |  | 0 | 21 | 0
|  | Typ: |  | 1
|  | Rozměry v mm: |  | 1
9.3.0 | P | Mycí stůl s dřezem VD 500x500x250 vlevo |  | 1 |  | 0 | 21 | 0
|  | zadní lem, otvor pro baterii, sifon |  | 1
|  | Typ: |  | 1
|  | Rozměry v mm: | 1500 x 700 x 850 | 1
9.3.1 | P | Tlaková sprcha s raménkem |  | 1 |  | 0 | 21 | 0
|  | Typ: | stolní | 1
9.4.0 | P | neobsazeno |  |  |  | 0 | 21 | 0
9.5.0 | P | rošt na brambory - plast |  | 1 |  | 0 | 21 | 0
|  | Typ: |  | 1
|  | Rozměry v mm: | 1200 x 800x120 | 1
9.6.0 | P | Regál - 3 police , Al stojky ,nosnost police 120 kg |  | 1 |  | 0 | 21 | 0
|  | Typ: |  | 1
|  | Rozměry v mm: | 1038 x 577 x 1500 | 1
10.1.0 | P | Skladový regál komacit 4 police , nosnost police 50 kg |  | 7 |  | 0 | 21 | 0
|  | Typ: |  | 7
|  | Rozměry v mm: | 1000 x 500 x 2000 | 7
11.1.0 | P | Chladící box s podlahou a křídl.dveřmi |  | 3 |  | 0 | 21 | 0
|  | stav.komplet PUR panel tl. 60 mm |  | 3
|  | chlad.technologie s oddělenou KCHJ - venkovní provedení |  | 3
|  | Typ: | stav komplet | 3
|  | Rozměry v mm: | 2800 x 1900 x 2350 | 3
|  | Příkon v kW: | 230V/1,5 | 3
|  | Pozn. KCHJ umístěna na střeše |  | 3
11.1.1 | P | Regálová sestava do chladícího boxu do U |  | 3 |  | 0 | 21 | 0
|  | AL stojiny, police plast, nosnost police 80 kg |  | 3
|  | 4 police, šířka polic 475, moduly 2x1240, 1x1330 |  | 3
|  | Typ: |  | 3
|  | Rozměry v mm: | 1569x2054 | 3
11.2.0 | P | neobsazeno
11.2.1 | P | neobsazeno |  |  |  | 0 |  | 0
11.3.0 | P | Chladící skřín 660 l ,plné dveře |  | 1 |  | 0 | 21 | 0
|  | nerez, digitální odvládání , 4 roštové police |  | 1
|  | Typ: |  | 1
|  | Rozměry v mm: | 710x835x2050 | 1
|  | Příkon v kW: | 230V/0,2 | 1
|  | Výrobce: |  | 1
11.4.0 | P | Mrazící skříň 670 l , plné dveře |  | 2 |  | 0 | 21 | 0
|  | nerez, digitální odvládání , 4 roštové police |  | 2
|  | Typ: |  | 2
|  | Rozměry v mm: | 710x835x2050 | 2
|  | Příkon v kW: | 230V/0,3 | 2
|  | Výrobce: |  | 2
12.1.0 | P | Myčka provozního nádobí |  | 1 |  | 0 | 21 | 0
|  | elektronicky řízená, zepředu nakládaná |  | 1
|  | vč odpadního čerpadla , oplachové pumpy |  | 1
|  | a dávkovačů detergentů |  | 1
|  | Typ: |  | 1
|  | Rozměry v mm: | 876 x 900 x 1791 | 1
|  | Příkon v kW: | 400V/20 | 1
|  | Výrobce: |  | 1
12.2.0 | P | Neobsazeno |  |  |  | 0 | 21 | 0
12.3.0 | P | Třídící stůl s dřezem VD 800x500x300 vlevo |  | 1 |  | 0 | 21 | 0
|  | prolomavaná deska , zvýšený 150 mm zadní lem |  | 1
|  | Typ: |  | 1
|  | Rozměry v mm: | 1600 x 700 x 850 | 1
12.3.1 | P | Tlaková sprcha s raménkem |  | 1 |  | 0 | 21 | 0
|  | Typ: | stolní | 1
12.4.0 | P | neobsazeno |  |  |  | 0 | 21 | 0
12.5.0 | P | Vozík na 17 GN 1/1 , rozteč 80 mm |  | 2 |  | 0 | 21 | 0
|  | Typ: |  | 2
|  | Rozměry v mm: | 452 x 617 x 1590 | 2
12.6.0 | P | Regál 4 police , nosnost police 80 kg |  | 1 |  | 0 | 21 | 0
AL stojiny , plastové police
|  | Typ: |  | 1
|  | Rozměry v mm: | 1394 x 577 x 1700 | 1
12.7.0 | P | Vozík 2 police manipulační svařovaný |  | 1 |  | 0 | 21 | 0
|  | Typ: |  | 1
|  | Rozměry v mm: | 900x600x850 | 1
13.1.0 | P | Myčka nádobí s automatickým posuvem košů |  | 1 |  | 0 | 21 | 0
|  | dvojitý oplach , 3 rychlosti , ESD |  | 1
|  | kap. 150 košů /hod , levo pravá |  | 1
|  | ovládání 1 tlačítkem, aktivace zón řízená košem |  | 1
|  | MEDIUM sušící zona bez dveří |  | 1
|  | Typ: |  | 1
|  | Rozměry v mm: | 1520+560x925x1908 | 1
|  | Příkon v kW: | 400V/35,2 | 1
13.2.0 | P | Vstupní stůl k myčce s dřezem vpravo |  | 1 |  | 0 | 21 | 0
|  | VD 400 x 400 x 250, dráha na koše |  | 1
|  | otvor pro baterii , zvýšený zadní lem |  | 1
|  | Typ: |  | 1
|  | Rozměry v mm: | 1800 x 700 x 850 | 1
13.2.1 | P | Tlaková sprcha s raménkem |  | 1 |  | 0 | 21 | 0
|  | Typ: | stolní | 1
13.3.0 | P | Vozík na podnosy s použitým nádobím |  | 2 |  | 0 | 21 | 0
|  | kap. 36 podnosů - upřesnit rozměr |  | 2
|  | Typ: |  | 2
|  | Rozměry v mm: | 770 x 660 x 1595 | 2
13.4.0 | P | Výstupní válečkový dopravník s koncovým spínačem |  | 1 |  | 0 | 21 | 0
|  | Typ: |  | 1
|  | Rozměry v mm: | 1100 x 700 x 850 | 1
13.5.0 | P | Regál 5 polic , nosnost police 80 kg |  | 1 |  | 0 | 21 | 0
|  | AL stojiny, police plast |  | 1
|  | Typ: |  | 1
|  | Rozměry v mm: | 1394 x 477 x 2000 | 1
13.6.0 | P | Úpravna vody automatická Duplex |  | 1 |  | 0 | 21 | 0
|  | Typ: |  | 1
|  | Rozměry v mm: | 325x530x630 | 1
|  | napojení 1" , nepřetržitá dodávka upravené vody |  | 1
|  | Pozn.lokální tvrdost cca 20 dH , umístěna v 028 |  | 1
|  | Stavbou Bude realizován rozvod upravené vody |  | 1
13.7.0 | P | Neobsazeno |  |  |  | 0 | 21 | 0
13.8.0 | P | Koše do myčky pro mytí tabletů |  | 6 |  | 0 | 21 | 0
|  | pro mytí 7 spodních dílů |  | 6
|  | Typ: |  | 6
|  | Rozměry v mm: | 500 x 500 x 102 | 6
13.9.0 | P | Koše do myčky pro mytí tabletů |  | 6 |  | 0 | 21 | 0
|  | pro mytí 5 ks vrchních dílů |  | 6
|  | Typ: |  | 6
|  | Rozměry v mm: | 500 x 500 x 146 | 6
13.10.0 | P | Koše na 18 mělkých talířů |  | 5 |  | 0 | 21 | 0
|  | Typ: |  | 5
|  | Rozměry v mm: | 500 x 500 | 5
13.11.0 | P | Koše na 24/48 sklenic |  | 10 |  | 0 | 21 | 0
|  | Typ: |  | 10
|  | Rozměry v mm: | 500 x 500 | 10
13.12.0 | P | Koš na příbory |  | 2 |  | 0 | 21 | 0
|  | Typ: |  | 2
|  | Rozměry v mm: | 500 x 500 | 2
13.12.1 | P | kontejner na příbory 8 dílný |  | 2 |  | 0 | 21 | 0
|  | Typ: |  | 2
13.13.0 | P | Buben samonavíjecí s hadicí 10 m |  | 2 |  | 0 | 21 | 0
|  | ukončeno tlakovou koncovkou |  | 2
14.1.0 | P | Chladící skříň 670 l , plné dveře |  | 3 |  | 0 | 21 | 0
|  | nerez, digitální odvládání , 4 roštové police |  | 3
|  | Typ: |  | 3
|  | Rozměry v mm: | 710x835x2050 | 3
|  | Příkon v kW: | 230V/0,2 | 3
14.1.1 | P | Mrazící skříň 670 , plné dveře |  | 1 |  | 0 | 21 | 0
|  | nerez, digitální odvládání , 4 roštové police |  | 1
|  | Typ: |  | 1
|  | Rozměry v mm: | 710x835x2050 | 1
|  | Příkon v kW: | 230V/0,5 | 1
14.2.0 | P | Skladový regál 4 police , nosnost police 80 kg |  | 2 |  | 0 | 21 | 0
|  | AL stojiny, police plast |  | 2
|  | Typ: |  | 2
|  | Rozměry v mm: | 1200 x 475 x 1700 | 2
15.1.0 | P | Mycí stůl s dřezem 40x40 vlevo s policí |  | 1 |  | 0 | 21 | 0
|  | zadní a pravý lem |  | 1
|  | Typ: |  | 1
|  | Rozměry v mm: | 1600 x 700 x 850 | 1
15.1.1 | P | Baterie dřezová stojánková |  | 1 |  | 0 | 21 | 0
|  | Typ: |  | 1
15.2.0 | P | Pracovní stůl s policí , zadní lem |  | 1 |  | 0 | 21 | 0
|  | Typ: |  | 1
|  | Rozměry v mm: | 1000 x 700 x 850 | 1
15.3.0 | P | Neobsazeno |  |  |  | 0 | 21 | 0
15.4.0 | P | Pracovní stůl s policí , zadní lem |  | 1 |  | 0 | 21 | 0
|  | Typ: |  | 1
|  | Rozměry v mm: | 1200 x 700 x 850 | 1
15.5.0 | P | Pracovní stůl s policí a zás. blokem vlevo, zadní lem |  | 2 |  | 0 | 21 | 0
|  | Typ: |  | 2
|  | Rozměry v mm: | 1200 x 700 x 850 | 2
15.6.0 | P | Police nástěnná jednoduchá |  | 10 |  | 0 | 21 | 0
|  | Typ: |  | 10
|  | Rozměry v mm: | 900 x 300 x 300 | 10
15.7.0 | P | Regál 4 police , nosnost police 80 kg |  | 1 |  | 0 | 21 | 0
|  | AL stojiny, police plast |  | 1
|  | Typ: |  | 1
|  | Rozměry v mm: | 772x475 x 1700 | 1
15.8.0 | P | Pracovní stůl s policí a zás. blokem vpravo, zadní lem |  | 1 |  | 0 | 21 | 0
|  | Typ: |  | 1
|  | Rozměry v mm: | 1800 x 700 x 850 | 1
15.9.0 | P | Robot velkokuchyňský 60 l - hnětač, šlehač, míchač |  | 1 |  | 0 | 21 | 0
|  | Typ: |  | 1
|  | Rozměry v mm: | 570x107x 1140 | 1
|  | Příkon v kW: | 400V/3 | 1
15.9.1 | P | příslušenství 30 l - hnětač, šlehač,,míchač, kotlík 30 l |  | 1 |  | 0 | 21 | 0
|  | Typ: |  | 1
15.9.2 | P | přípojný mlýnek na maso s velkou sadou |  | 1 |  | 0 | 21 | 0
|  | Typ: |  | 1
15.9.3 | P | přípojný strouhač vč držáku disků |  | 1 |  | 0 | 21 | 0
|  | Typ: |  | 1
15.10.0 | P | Chladící skříň 670 l , plné dveře nerez |  | 2 |  | 0 | 21 | 0
|  | nerez, digitální odvládání , 4 roštové police |  | 2
|  | Typ: |  | 2
|  | Rozměry v mm: | 710x835x2050 | 2
15.11.0 | P | Pracovní stůl s policí a zás. blokem vlevo |  | 1 |  | 0 | 21 | 0
|  | zadní, pravý a částečný levý lem d. 300mm |  | 1
|  | Typ: |  | 1
|  | Rozměry v mm: | 1700 x 700 x 850 | 1
15.11.1 | P | Police nástěnná jednoduchá |  | 2 |  | 0 | 21 | 0
|  | Typ: |  | 2
|  | Rozměry v mm: | 900 x 300 x 300 | 2
15.12.0 | P | Pracovní stůl s policí , zadní lem |  | 1 |  | 0 | 21 | 0
|  | Typ: |  | 1
|  | Rozměry v mm: | 1700 x 700 x 850 | 1
15.13.0 | P | Mycí stůl s dřezem vpravo s policí, levý a zadní lem |  | 1 |  | 0 | 21 | 0
|  | VD 400 x 400 x 250 |  | 1
|  | Typ: |  | 1
|  | Rozměry v mm: | 1900 x 700 x 850 | 1
15.13.1 | P | dřezová baterie |  | 1 |  | 0 | 21 | 0
|  | Typ: | stolní | 1
15.14.0 | P | Neobsazeno |  |  |  | 0 | 21 | 0
15.15.0 | P | Mycí stůl s dřezem 400x400 vlevo, policí a zásuvkovým |  | 1 |  | 0 | 21 | 0
|  | blokem , zadní lem |  | 1
|  | Typ: |  | 1
|  | Rozměry v mm: | 1200 x 700 x 850 | 1
15.15.1 | P | Baterie dřezová |  | 1 |  | 0 | 21 | 0
|  | Typ: | stolní | 1
15.16.0 | P | Kutr el. stolní 5,5 litru - blixer |  | 1 |  | 0 | 21 | 0
|  | kapacita 5 - 30 porcí |  | 1
|  | jednorázově 0,3 - 2 kg |  | 1
|  | Typ: |  | 1
|  | Rozměry v mm: | 242 x 304 x 444 | 1
|  | Příkon v kW: | 230V/2,4 | 1
15.17.0 | P | Váha stolní do 15 kg digitální s nerez miskou |  | 3 |  | 0 | 21 | 0
|  | Typ: |  | 3
|  | Rozměry v mm: | 330 x 346 x 107 | 3
|  | Příkon v kW: | 230V/0,1 | 3
15.18.0 | P | Nářezový stroj el. pr. 275 mm |  | 1 |  | 0 | 21 | 0
|  | pro střední zátěž |  | 1
|  | Typ: |  | 1
|  | Rozměry v mm: | 535 x 570 x 425 | 1
|  | Příkon v kW: | 230V/0,3 | 1
15.19.1 | P | Konvektomat el. 20 GN 1/1 - |  | 2 |  | 0 | 21 | 0
|  | bojlerový vyvíječ páry , podélné vsuny |  | 1
|  | pokrmová sonda , regulace vlhkosti a rychlosti |  | 1
|  | otáček , automatické mytí , samonavíjecí sprcha |  | 1
|  | zavážecí vozík 20 GN 1/1 |  | 1
|  | Typ: |  | 1
|  | Rozměry v mm: |  | 1
|  | Příkon v kW: | 400V/37,2 | 1
15.19.2 | P | Podestavba se zásuny na GN 1/1 |  | 1 |  | 0 | 21 | 0
|  | Typ: |  | 1
|  | Rozměry v mm: | 900 x 800 x 850 | 1
15.19.3 | P | neobsazeno |  |  |  | 0 | 21 | 0
15.19.4 | P | neobsazeno |  |  |  | 0 | 21 | 0
15.20.0 | P | Pracovní stůl se zásuny na GN, zadní lem |  | 1 |  | 0 | 21 | 0
|  | Typ: |  | 1
|  | Rozměry v mm: | 700 x 700 x 850 | 1
15.21.0 | P | Sporák tálový elektrický |  | 1 |  | 0 | 21 | 0
|  | Typ: |  | 1
|  | Rozměry v mm: | 800x930x280 | 1
|  | Příkon v kW: | 400V/10 | 1
15.22.0 | P | Neutrální prac. stůl s napouštěcí baterií |  | 1 |  | 0 | 21 | 0
|  | Typ: |  | 1
|  | Rozměry v mm: | 400 x 900 x 280 | 1
15.22.1 | P | Podestavba otevřená 1 1/2 modul |  | 1 |  | 0 | 21 | 0
|  | Typ: |  | 1
|  | Rozměry v mm: | 1200 x 785 x 600 | 1
15.23.0 | P | Kotel el 100 l s nepř.ohřevem |  | 1 |  | 0 | 21 | 0
|  | Typ: |  | 1
|  | Rozměry v mm: | 800x930x850 | 1
|  | Příkon v kW: | 400V/21,0 | 1
15.24.0 | P | Kotel el. 150 l s nepř.ohřevem |  | 1 |  | 0 | 21 | 0
|  | Typ: |  | 1
|  | Rozměry v mm: | 800x930x850 | 1
|  | Příkon v kW: | 400V/24 | 1
15.24.1 | P | Podlahový žlab s roštem a s vpustí DN 100 |  | 2 |  | 0 | 21 | 0
|  | Typ: |  | 2
|  | Rozměry v mm: | 1550 x 350 | 2
15.25.0 | P | Sporák plynový 4 hořáky |  | 1 |  | 0 | 21 | 0
|  | na otevřené podestavbě |  | 1
|  | Typ: |  | 1
|  | Rozměry v mm: | 800x930x850 | 1
|  | Příkon v kW: | plyn/28 | 1
15.25.1 | P | neutrální prac.plocha |  | 1 |  | 0 | 21 | 0
|  | Typ: |  | 1
|  | Rozměry v mm: | 400 x 930 x 250 | 1
15.25.2 | P | Podestavba otevřená 1/2 modul |  | 1 |  | 0 | 21 | 0
|  | Typ: |  | 1
|  | Rozměry v mm: | 400 X 785 X 600 | 1
15.26.0 | P | Pánev 80 l sklopná el. motorové sklápění |  | 2 |  | 0 | 21 | 0
|  | napouštění vody, dno z nerez slitiny |  | 2
|  | Typ: |  | 2
|  | Rozměry v mm: | 800x930x850 | 2
|  | Příkon v kW: | 400V/13 | 2
15.27.0 | P | Neobsazeno |  |  |  | 0 | 21 | 0
15.28.0 | P | Pracovní stůl s prolomenou deskou, zadní lem |  | 1 |  | 0 | 21 | 0
|  | Typ: |  | 1
|  | Rozměry v mm: | 1700 x 700 x 850 | 1
15.29.0 | P | Výrobník horkých nápojů 10 l s napojením na vodu |  | 1 |  | 0 | 21 | 0
|  | 1 průtoková jednotka, 2 nádoby 10 l + 2 navíc |  | 1
|  | Typ: |  | 1
|  | Rozměry v mm: | 955 x 512 x 840 | 1
|  | Příkon v kW: | 400V/6,18 | 1
15.29.1 | P | prac.stůl s policí a zásuvkou pod výrobník nápojů |  | 1 |  | 0 | 21 | 0
|  | Typ: |  | 1
|  | Rozměry v mm: | 1150x700x900 | 1
15.30.0 | P | Ponorný tyčový mixer 400 mm |  | 1 |  | 0 | 21 | 0
|  | Typ: |  | 1
|  | Rozměry v mm: |  | 1
|  | Příkon v kW: | 230V/1,5 | 1
16.1.0 | P | Neobsazeno |  |  |  | 0 | 21 | 0
16.2.0 | P | Pracovní stůl s policí ,zadní lem |  | 1 |  | 0 | 21 | 0
|  | Typ: |  | 1
|  | Rozměry v mm: | 1300 x 700 x 850 | 1
16.2.1 | P | Police nástěnná jednoduchá |  | 1 |  | 0 | 21 | 0
|  | Typ: |  | 1
|  | Rozměry v mm: | 1300 x 300 x 300 | 1
16.3.0 | P | Výdejní vozík el.s vodní lázní pro 3 GN 1/1 |  | 2 |  | 0 | 21 | 0
|  | Typ: |  | 2
|  | Rozměry v mm: | 1200 x 700 x 900 | 2
|  | Příkon v kW: | 230V/2,4 | 2
16.3.1 | P | Výdejní vozík el. s vodní lázní pro 2 GN 1/1 |  | 1 |  | 0 | 21 | 0
|  | Typ: |  | 1
|  | Rozměry v mm: | 900 x 700 x 900 | 1
|  | Příkon v kW: | 230V/1,4 | 1
16.4.0 | P | Zásobník na talíře 2 tubus el.vyhřívaný |  | 2 |  | 0 | 21 | 0
|  | kapacita 2x50 talířů , do průměru 310 mm |  | 2
|  | Typ: |  | 2
|  | Rozměry v mm: | 1030X550X900 | 2
|  | Příkon v kW: | 230V/1 | 2
16.5.0 | P | Chladící skřín 400 l , plné dveře |  | 1 |  | 0 | 21 | 0
|  | bílé provedení , 4 roštové police |  | 1
|  | Typ: |  | 1
|  | Rozměry v mm: | 700 x 620 x 1650 | 1
|  | Příkon v kW: | 230V/0,2 | 1
16.6.0 | P | zásobník pro výdej nápojů 12 l s výp.kohoutem |  | 1 |  | 0 | 21 | 0
|  | Typ: |  | 1
|  | Rozměry v mm: | pr 250x*450 | 1
|  | Pozn pro studené nápoje |  | 1
16.7.0 | P | Parapetní deska - nerez |  | 1 |  | 0 | 21 | 0
|  | Typ: |  | 1
|  | Rozměry v mm: | 1500 x 350x 40 | 1
16.7.1 | P | dráha na podnosy z trubk.profilů nerez |  | 1 |  | 0 | 21 | 0
|  | Typ: |  | 1
|  | Rozměry v mm: | 1600x350 | 1
16.7.2 | P | Vozík na podnosy a příbory vč.gastronádob |  | 1 |  | 0 | 21 | 0
|  | Typ: |  | 1
|  | Rozměry v mm: |  | 1
16.7.3 | P | Prac.stůl na nápoje, s trnoží , zadní lem |  | 1 |  | 0 | 21 | 0
|  | Typ: |  | 1
|  | Rozměry v mm: | 1600x600x900 | 1
17.1.0 | P | Výdejní vozík el.s vodní lázní pro 3 GN 1/1 |  | 1 |  | 0 | 21 | 0
|  | Typ: |  | 1
|  | Rozměry v mm: | 1200 x 700 x 900 | 1
|  | Příkon v kW: | 230V/2,4 | 1
17.2.0 | P | Pracovní stůl s policí , zadní lem |  | 1 |  | 0 | 21 | 0
|  | Typ: |  | 1
|  | Rozměry v mm: | 1800 x 700 x 850 | 1
17.3.0 | P | Dopravník pásový el 400V vč 4 el zásuvek 230V |  | 1 |  | 0 | 21 | 0
|  | Typ: |  | 1
|  | Rozměry v mm: | 3000 x 500 x 900 | 1
17.4.0 | P | Vozík na 17 GN 1/1 |  | 1 |  | 0 | 21 | 0
|  | Typ: |  | 1
|  | Rozměry v mm: | 452 x 617 x 1590 | 1
17.5.0 | P | Zásobník na talíře a misky vyhřívaný |  | 2 |  | 0 | 21 | 0
|  | šachta 620 x 280 se stavitelnými tyčemi |  | 2
|  | Typ: |  | 2
|  | Rozměry v mm: | 975 x 460 x 900 | 2
|  | Příkon v kW: | 230V/2 | 2
17.6.0 | P | Transportní etážový vozík |  | 2 |  | 0 | 21 | 0
|  | pro 105 horních nebo 140 spodních dílů tabletů |  | 2
|  | Typ: |  | 2
|  | Rozměry v mm: | 1360 x 640 x 1860 | 2
17.7.0 | P | Tabletový transportní vozík s aktivním ohřevem |  | 3 |  | 0 | 21 | 0
|  | kapacita 30 tabletů , otevřený |  | 3
|  | Typ: |  | 3
|  | Rozměry v mm: | 990 x 660 x 1585 | 3
|  | Příkon v kW: | 230V/2,4 | 3
17.8.0 | P | Tablet s aktivním ohřevem - sada |  | 100 |  | 0 | 21 | 0
vyhřívaná plotýnka pod talíř a misku
|  | izolovaný spodní díl s ohřevem |  | 100
|  | magnetický držák karet |  | 100
|  | izolovaný horní díl |  | 100
|  | Talíř jednodílný hluboký s osazením pro víčko |  | 100
|  | Miska polévková s osazením pro víčko |  | 100
|  | Miska salátová |  | 100
|  | Víčko na talíř |  | 100
|  | Víčko na misku |  | 100
|  | Karta k magnetickému držáku |  | 100
|  | Typ: |  | 100
|  | Rozměry v mm: | 510 x 255 x 95 | 100
17.9.0 | P | Servírovací vozík 3 police s madlem |  | 2 |  | 0 | 21 | 0
|  | 2 kola bržděná , nosnost 120 kg |  | 2
|  | Typ: |  | 2
|  | Rozměry v mm: | 970 x 670 x1000 | 2
17.10.0 | P | Transportní vozík na GN s aktivním ohřevem |  | 1 |  | 0 | 21 | 0
|  | dvojpláštový, izolovaný , vsuny pro 15 GN 1/1 |  | 1
|  | Typ: |  | 1
|  | Rozměry v mm: | 570 x 825 x 1450 | 1
|  | Příkon v kW: | 230V/1,8 | 1
17.11.0 | P | balička hotových jídel ruční s náhr.zákl.deskou |  | 1 |  | 0 | 21 | 0
|  | Typ: |  | 1
|  | Rozměry v mm: | 290x480x355 | 1
18.1.0 | P | Neobsazeno |  |  |  | 0 | 21 | 0
18.2.0 | P | neobsazeno |  |  |  | 0 | 21 | 0
19.1.0 | P | Vozík 2 policový se sníženou prac.plochou |  | 3 |  | 0 | 21 | 0
|  | 4 otočná kolečka prům. 125mm, 2 bržděná |  | 3
|  | Typ: |  | 3
|  | Rozměry v mm: | 970 x 670 x 800 | 3
19.2.0 | P | neobsazeno |  |  |  | 0 | 21 | 0
19.3.0 | P | Kombi. chladící/ mrazící skříň - dodávka interiéru |  | 3 |  | 0 | 21 | 0
19.3.1 | P | neobsazeno |  |  |  | 0 | 21 | 0
19.4.0 | P | neobsazeno |  |  |  | 0 | 21 | 0
19.5.0 | P | neobsazeno |  |  |  | 0 | 21 | 0
19.6.0 | P | neobsazeno |  |  |  | 0 | 21 | 0
19.7.0 | P | neobsazeno |  |  |  | 0 | 21 | 0
19.7.1 | P | neobsazeno |  |  |  | 0 | 21 | 0
19.8.0 | P | neobsazeno |  |  |  | 0 | 21 | 0
19.9.0 | P | neobsazeno |  |  |  | 0 | 21 | 0
19.10.0 | P | Rychlovarná konvice - dodávka interiéru |  | 6 |  | 0 | 21 | 0
19.11.0 | P | Neobsazeno |  |  |  | 0 | 21 | 0
|  | CELKEM ZA TECHNOLOGII BEZ DPH |  |  |  | 0
|  | SLEVA NA TECHNOLOGII BEZ DPH |  |  |  | 0
|  | MONTÁŽ, DOPRAVA |  |  |  | #REF!
|  | CELKEM ZA DODÁVKU BEZ DPH |  |  |  | 0
|  | Rekapitulace DPH |  | DPH % | DPH Kč | Celkem bez DPH |  | Celkem s DPH
|  |  |  | N15 |  | 0
|  |  |  | N21 |  | 0
|  |  |  | S | 0 | #NAME?
|  |  |  | 15 | 0 | 0 |  | 0
|  |  |  | 21 | 0 | 0 |  | 0
|  | CELKEM ZA DODÁVKU |  |  | 0 | 0 |  | 0
|  | CELKEM ZA DODÁVKU BEZ DPH |  |  |  | 0
|  | CELKEM ZA DODÁVKU S DPH |  |  |  | #NAME?
Termické přítroje varného bloku budou v provedení na stav sokl vč nožiček 100 mm
a krycího nerezového soklu.
V ceně budou zahrnuty projekt skutečného provedení, koordinace na stavbě, dokumentace
skutečného provedení, podklady ke kolaudaci, doprava a montáž zařízení
likvidace obalů, provozní zkoušky, výchozí revize , zaškolení personálu.